## 表-04 单位工程投标报价汇总表
单位工程投标报价汇总表
工程名称：哈尔滨商业大学新建污水检查井及管道排污 |  | 标段：哈尔滨商业大学新建污水检查井及管道排污 |  |  | 第 1 页 共 1 页
序号 | 汇总内容 |  | 金额:(元) | 其中：暂估价(元)
(一) | 分部分项工程费 |  | 7941.17
(二) | 措施项目费 |  | 116.81
(1) | 单价措施项目费
(2) | 总价措施项目费 |  | 116.81
① | 安全文明施工费 |  | 90.13
② | 其他措施项目费 |  | 5.24
③ | 专业工程措施项目费
④ | 工程质量管理标准化费用 |  | 21.44
(三) | 其他项目费 |  |  | －
(3) | 暂列金额
(4) | 专业工程暂估价
(5) | 计日工
(6) | 总承包服务费
(四) | 规费 |  | 614.21 | －
| 养老保险费 |  | 318.24 | －
| 医疗保险费 |  | 119.34 | －
| 失业保险费 |  | 23.87 | －
| 工伤保险费 |  | 15.91 | －
| 生育保险费 |  | 9.55 | －
| 住房公积金 |  | 127.3 | －
| 工程排污费 |  |  | －
(五) | 税金 |  | 867.22 | －
投标报价合计=(一)+(二)+(三)+(四)+(五) |  |  | 9,539.41 | 0
注：本表适用于单位工程招标控制价或投标报价的汇总，如无单位工程划分，单项工程也使用本表汇总 |  |  |  |  | 表—04

## 表-08 分部分项工程和单价措施项目清单与计价表(带二级标题)
分部分项工程和单价措施项目清单与计价表
工程名称：哈尔滨商业大学新建污水检查井及管道排污 |  |  |  | 标段：哈尔滨商业大学新建污水检查井及管道排污 |  |  |  |  | 第 1 页 共 3 页
序号 | 项目编码 | 项目名称 | 项目特征描述 |  | 计量单位 | 工程量 | 金额（元）
[7 empty] | 综合单价 | 综合合价 |  | 其中：暂估价
整个项目
1 | 040101002001 | 挖沟槽土方 | [项目特征] 1.土壤类别:一、二类土 2.挖土深度:按设计图纸和施工方案综合考虑 3.以现场实际为准 [工程内容] 1.土方开挖 2.场内运输 |  | m3 | 38.5 | 14.64 | 563.64
2 | 040103001001 | 回填方 | [项目特征] 1.密实度要求:密实度≥95% 2.填方材料品种:水撼砂 3.填方粒径要求:中粗砂 [工程内容] 1.运输 2.回填 3.压实 |  | m3 | 19.6 | 60 | 1176
3 | 040103001002 | 回填方 | 1.回填土夯填 |  | m3 | 18.9 | 14.4 | 272.16
4 | 040103002001 | 余方弃置 | [项目特征] 1.废弃料品种:弃土 2.运距:自行考虑 3.按砂基础底宽投影计算清单量 [工程内容] 1.余方点装料运输至弃置点 |  | m3 | 8.1 | 19.47 | 157.71
5 | 041001006001 | 拆除管道 | [项目特征] 1.材质:混凝土管道 2.管径:DN400 3.管道具体是更换还是清理以现场实际情况为准 [工作内容] 1.拆除、清理 2.运输 |  | m | 7 | 62.29 | 436.03
本页小计 | [7 empty] | 2605.54
注：为计取规费等的使用，可在表中增设其中：“定额人工费”。
表—08
分部分项工程和单价措施项目清单与计价表
工程名称：哈尔滨商业大学新建污水检查井及管道排污 |  |  |  | 标段：哈尔滨商业大学新建污水检查井及管道排污 |  |  |  |  | 第 2 页 共 3 页
序号 | 项目编码 | 项目名称 | 项目特征描述 |  | 计量单位 | 工程量 | 金额（元）
[7 empty] | 综合单价 | 综合合价 |  | 其中：暂估价
6 | 04B004 | 混凝土管道清理 | 1.清楚管道内所有废物 2.管道具体是更换还是清理以现场实际情况为准 |  | m | 7 | 60 | 420
7 | 040501004001 | 塑料管 | [项目特征] 1.材质及规格:高密度聚乙烯双臂波纹管（HDPE）SN4、DN400 2.连接形式:单体橡胶圈承插连接 3.管道具体是更换还是清理以现场实际情况为准 [工作内容] 1.垫层、基础铺筑及养护 2.模板制作、安装、拆除 3.混凝土拌和、运输、浇筑、养护 4.管道铺设 5.管道检验及试验 |  | m | 7 | 173.82 | 1216.74
8 | 040504002001 | 混凝土井 | [项目特征] 1.圆形排水检查井 Φ1000 2.垫层、基础材质及厚度:C15混凝土垫层 3.混凝土强度等级:钢砼C30 P6 4.井盖、井圈材质及规格:重型球磨铸铁防盗井盖 合页180° 防坠落装置承重≥100kg 预制钢筋混凝土偏口 大圈 |  | 座 | 1 | 3698.89 | 3698.89
本页小计 | [7 empty] | 5335.63
注：为计取规费等的使用，可在表中增设其中：“定额人工费”。
表—08
分部分项工程和单价措施项目清单与计价表
工程名称：哈尔滨商业大学新建污水检查井及管道排污 |  |  |  | 标段：哈尔滨商业大学新建污水检查井及管道排污 |  |  |  |  | 第 3 页 共 3 页
序号 | 项目编码 | 项目名称 | 项目特征描述 |  | 计量单位 | 工程量 | 金额（元）
[7 empty] | 综合单价 | 综合合价 |  | 其中：暂估价
5.踏步材质、规格:铸铁踏步 6.防渗、防水要求:座浆 抹三角灰用1:2防水水泥砂浆 7.其他:详见设计 [工程内容] 1.垫层铺筑 2.混凝土拌和、运输、浇筑、养护 3.井圈、井盖安装 4.盖板安装 5.踏步安装 6.防水、止水
|  | 分部小计 | [5 empty] | 7941.17
单价措施项目费
分部小计
本页小计
合 计 | [7 empty] | 7941.17
注：为计取规费等的使用，可在表中增设其中：“定额人工费”。
表—08